## Bill of Materials-shepherd_v2
Comment | Designator | Footprint | LibRef | Quantity | Manufacturer | Manufacturer PN | Distributer | Distributer PN | Price n10 [€]
C_0402_1nF_50V_NP0 | C1, C3, C32, C133, C141, C155, C157 | CAPC1005X06 | .C_0402_1nF_50V | 7 | Murata | GRM1555C1H102JA01D | Mouser | 81-GRM1555C1H102JA1D | 0.02
C_0402_100nF_25V_X7R | C2, C4, C11, C12, C14, C20, C22, C34, C35, C38, C39, C40, C41, C71, C78, C79, C80, C84, C85, C86, C91, C98, C105, C108, C118, C120, C122, C123, C124, C125, C126, C127, C128, C129, C136, C144, C156 | CAPC1005X06 | .C_0402_100nF_25V | 37 | Murata | GRM155R71E104KE14J | Mouser | 81-GRM155R71E104KE4J | 0.025
C_0402_1uF_10V_X7R | C5, C7, C10, C13, C17, C18, C21, C23, C24, C31, C33, C36, C42, C43, C44, C45, C46, C49, C64, C65, C68, C69, C81, C100, C106, C119, C121, C130, C131, C132, C134, C135, C137, C138, C139, C149 | CAPC1005X06 | .C_0402_1uF_X7R_10V | 36 | Murata | GRM155C71A105KE11D | Mouser | 81-GRM155C71A105KE1D | 0.036
C_0402_10nF_25V_NP0 | C6, C30, C62, C93, C96 | CAPC1005X06 | .C_0402_10nF_25V_NP0 | 5 | Murata | GRM1555C1E103JE01J | Mouser | 81-GRM1555C1E103JE1J | 0.15
C_0603_10uF_16V_X5R | C8, C9, C16, C19, C25, C26, C28, C29, C48, C76, C77, C87, C90, C92, C94, C95, C97, C103, C107, C109, C111, C115, C117, C154 | CAPC1608X09 | .C_0603_10uF_16V | 24 | Taiyo Yuden | EMK107BBJ106MA-T | Mouser | 963-EMK107BBJ106MA-T | 0.14
C_1206_100uF_6V3_X5R | C15, C27, C88, C101, C102, C145 | CAPC3216X18 | .C_1206_100uF_6V3 | 6 | Taiyo Yuden | JMK316ABJ107ML-T | Mouser | 963-JMK316ABJ107ML-T | 0.25
C_1206_47uF_16V_X5R | C47, C162 | CAPC3216X18 | .C_1206_47uF_16V | 2 | Taiyo Yuden | EMK316BBJ476ML-T | Mouser | 963-EMK316BBJ476ML-T | 0.34
C_1206_47uF_10V_X5R | C82, C83, C110, C112, C114, C116, C146 | CAPC3216X18 | .C_1206_47uF_10V | 7 | Taiyo Yuden | LMK316ABJ476ML-T | Mouser | 963-LMK316ABJ476ML-T | 0.23
C_0402_47pF_50V_NP0 | C104 | CAPC1005X06 | .C_0402_47pF_50V | 1 | Kemet | C0402C470K5GACTU | Mouser | 80-C0402C470K5G | 0.01
C_0402_10uF_4V_X6S | C147, C148 | CAPC1005X06 | .C_0402_10uF_X6S_4V | 2 | Murata | GRM155C80G106ME44D | Mouser | 81-GRM155C80G106ME44 | 0.04
C_1206_220uF_6V3_X5R | C150, C151, C152, C160, C161 | CAPC3216X18 | .C_1206_220uF_6V3 | 5 | Murata | GRM31CR60J227ME11K | Mouser | 81-GRM31CR60J227ME1K | 0.56
D_LED_0603_Amber | D3, D4, D5, D6 | DIOM1608X02N Orange | .D_LED_0603_Amber | 4 | Wuerth | 150060AS75000 | Mouser | 710-150060AS75000 | 0.12
D_LED_0603_Green | D7, D8, D13, D16, D17 | DIOM1608X02N Green | .D_LED_0603_Green | 5 | Wuerth | 150060VS55040 | Mouser | 710-150060VS55040 | 0.14
NSR05T30XV2 | D10, D11, D12, D14 | SODFL160X70-2N | .D_SOD523_370mV_500mA | 4 | On Semi | NSR05T30XV2T5G | Mouser | 863-NSR05T30XV2T5G | 0.18
J_T1x2_3.5mm_Screw | J1 | P_Phoenix_1984617 | .J_T1x2_3.5mm_Screw | 1 | Phoenix Contact | 1984617 | Mouser | 651-1984617 | 0.39
L_FB_0603_Z600R_1300mA | L1, L2 | INDC1608X08 | .L_FB_0603_Z600R_1300mA | 2 | Murata | BLM18KG601SN1D | Mouser | 81-BLM18KG601SN1D | 0.05
L_NR3015T1R5M | L3 | INDP3030X15N | .L_NR3015T1R5M | 1 | Taiyo Yuden | NR3015T1R5N | Mouser | 963-NR3015T1R5N | 0.20
L_SRN4026-2R2Y | L4 | INDP4040X25N | .L_SRN4026-2R2Y | 1 | Bourns | SRN4026-2R2Y | Mouser | 652-SRN4026-2R2Y | 0.38
L_NR3015T150M | L5, L8, L9, L12 | INDP3030X15N | .L_NR3015T150M | 4 | Taiyo Yuden | NR3015T150M | Mouser | 963-NR3015T150M | 0.23
SMS-455Cover | M1 |  | SMS-455Cover | 1 | LeaderTech | SMS-455-N-C | Mouser | 861-SMS-455-N-C | 0.34
SMS-455Frame | M2 | SMS-455F-wPaste | SMS-455Frame | 1 | LeaderTech | SMS-455-N-F | Mouser | 861-SMS-455-N-F | 1.87
BeagleBoneGreen | P1 |  | BeagleBoneGreen | 1 | Seeed Studio | 102010027 | RS-Online | 174-3279 | 39.19
P_JST_S4B_ZR-SM4A | P2 | P_JST_S4B-ZR-SM4A | .P_JST_S4B_ZR-SM4A | 1 | JST | S4B-ZR-SM4A-TF(LF)(SN) | Digikey | 455-1695-1-ND | 0.51
P_HDR_2x5_2.00mm | P3 | P_Pinheader_2x5_R2.0mm | .P_HDR_2x5_2.00mm | 1 |  |  | Mouser
Beaglebone P8 | P8 | P_Pinheader_2x23_R2.54mm_LongPinHeader | Beaglebone P8 | 1 | Samtec | SSQ-123-03-G-D | Digikey | SAM1196-23-ND | 6.45
Beaglebone P9 | P9 | P_Pinheader_2x23_R2.54mm_LongPinHeader | Beaglebone P9 | 1 | Samtec | SSQ-123-03-G-D | Digikey | SAM1196-23-ND | 6.45
P_HSEC8-120-01-S-DV | P10, P11 | P_HSEC8-120-01-S-DV | .P_HSEC8-120-01-S-DV | 2 | Samtec | HSEC8-120-01-L-DV-A-K-TR | Mouser | 200-HSEC812001LDVAKT | 3.17
R_0402_1k | R1, R3, R5, R8, R16, R18, R21, R56, R57, R58, R59, R60, R61, R62, R63, R64, R65, R66, R67, R68, R70, R79, R80, R82, R83, R84, R91, R92, R93, R94, R107, R112, R113, R124, R125, R126, R127, R133, R134 | RESC1005X04 | .R_0402_1k | 39 | Panasonic | ERJ-2GEJ102X | Mouser | 667-ERJ-2GEJ102X | 0.02
R_0402_2R | R2 | RESC1005X04 | .R_0402_2R | 1 | Panasonic | ERJ-2GEJ2R0X | Mouser | 667-ERJ-2GEJ2R0X | 0.02
R_0402_10k | R4, R6, R7, R11, R87, R88, R89, R90, R95, R96, R97, R102, R103 | RESC1005X04 | .R_0402_10k | 13 | Yageo | RC0402FR-7W10KL | Mouser | 603-RC0402FR-7W10KL | 0.01
R_1206_2R_0.25% | R9 | RESC3116X06 Shunt | .R_1206_2R_0.25% | 1 | Yageo | RT1206CRD072RL | Mouser | 603-RT1206CRD072RL | 0.35
R_0402_33R | R10, R22, R23, R69, R71, R72, R74, R75, R76, R77, R78, R81, R85, R86 | RESC1005X04 | .R_0402_33R | 14 | Panasonic | ERJ-2GEJ330X | Mouser | 667-ERJ-2GEJ330X | 0.02
R_0402_210R_0.1% | R12, R130 | RESC1005X04 | .R_0402_210R_0.1% | 2 | Yageo | RT0402BRD07210RL | Mouser | 603-RT0402BRD07210RL | 0.19
R_0603_DNP | R13 | RESC1608X06N-DNP | .R_0603_DNP | 1 |  |  | Mouser
R_0402_470R | R14, R100, R106, R109 | RESC1005X04 | .R_0402_470R_1% | 4 | Panasonic | ERJ-2RKF4700X | Mouser | 667-ERJ-2RKF4700X | 0.028
R_0402_5k1_1% | R15 | RESC1005X04 | .R_0402_5k1_1% | 1 | Yageo | RC0402FR-075K1L | Mouser | 603-RC0402FR-075K1L | 0.008
R_0402_100k_1% | R17, R19, R20, R25, R27, R29, R30, R31, R32, R33, R34, R35, R36, R37, R38, R40, R42, R43, R44, R45, R46, R47, R48, R49, R50, R52, R54, R98, R101, R105, R111, R128 | RESC1005X04 | .R_0402_100k | 32 | Panasonic | ERJ-2RKF1003X | Mouser | 667-ERJ-2RKF1003X | 0.02
R_0402_240R | R24, R26, R28, R39, R41, R51, R53, R55, R114, R115, R116, R117, R118, R119, R120, R121, R122, R123 | RESC1005X04 | .R_0402_240R | 18 | Panasonic | ERJ-2GEJ241X | Mouser | 667-ERJ-2GEJ241X | 0.02
R_0402_10R | R73, R129 | RESC1005X04 | .R_0402_10R | 2 | Panasonic | ERJ-2GEJ100X | Mouser | 667-ERJ-2GEJ100X | 0.02
R_0402_24k | R99 | RESC1005X04 | .R_0402_24k | 1 | Panasonic | ERJ-2GEJ243X | Mouser | 667-ERJ-2GEJ243X | 0.02
R_0402_680k_1% | R104 | RESC1005X04 | .R_0402_680k_1% | 1 | Panasonic | ERJ-2RKF6803X | Mouser | 667-ERJ-2RKF6803X | 0.02
R_0402_240k_1% | R108, R110 | RESC1005X04 | .R_0402_240k_1% | 2 | Panasonic | ERJ-2RKF2403X | Mouser | 667-ERJ-2RKF2403X | 0.02
R_0402_100R | R131, R132 | RESC1005X04 | .R_0402_100R | 2 | Panasonic | ERJ-2GEJ101X | Mouser | 667-ERJ-2GEJ101X | 0.02
BSH105 | T1, T2 | SOT95P230X110-3N | .T_BSH105 | 2 | Nexperia | BSH105,215 | Mouser | 771-BSH105215 | 0.21
OPA2388 | U1 | TSOP65P490X110-8N | OPA2388 | 1 | TI | OPA2388IDGKR | Mouser | 595-OPA2388IDGKR | 2.63
UA_DAC8562-DSC | U2 | PSON50P300X80_HS-11N | DAC8562-DSC | 1 | TI | DAC8562SDSCR | Mouser | 595-DAC8562SDSCR | 6.73
AD8421B | U3 | TSOP65P490X110-8N | AD8421B | 1 | Analog | AD8421BRMZ | Mouser | 584-AD8421BRMZ | 8.10
ADS8691 | U4 | TSOP65P640X120-16N | ADS8691 | 1 | TI | ADS8691IPWR | Mouser | 595-ADS8691IPWR | 8.5
UP_TPS62913 | U5 | VQFN50P200X200X100_HS-10N | TPS62913 | 1 | TI | TPS62913RPUR | Mouser | 595-TPS62913RPUR | 2.90
UD_74LVC2T45-GT | U6, U7, U11, U12, U23, U24, U25, U26, U27, U28, U29 | SON50P100X50_HS-9N | 74LVC2T45GT | 11 | Nexperia | 74LVC2T45GT,115 | Mouser | 771-74LVC2T45GT115 | 0.37
UD_PI5A4157ZU | U8, U9, U16, U34, U36, U37, U38, U39, U40, U41, U42, U43, U44, U45, U46, U47, U48, U49 | SON35P100X60-6N | PI5A4157ZU | 18 | Diodes Inc | PI5A4157ZUEX | Mouser | 729-PI5A4157ZUEX | 0.54
UA_OPA388-DBV | U10, U32 | SOT95P280X145-5N | OPA388-DBV | 2 | TI | OPA388IDBVR | Mouser | 595-OPA388IDBVR | 1.80
UD_NLAS4684-MN | U13, U33, U35 | PSON50P300X100_HS-11N | NLAS4684-MN | 3 | ON Semi | NLAS4684MNR2G | Mouser | 863-NLAS4684MNR2G | 0.63
TC7WH08FK | U14 | TSSOP50P310X80-8N | TC7WH08FK | 1 | Toshiba | TC7WH08FK,LJ(CT | Mouser | 757-TC7WH08FKLJCT | 0.24
HCT2G04 | U15 | SOT65P210X110-6N | HCT2G04 | 1 | Nexperia | 74HC2G04GW,125 | Mouser | 771-HC2G04GW125 | 0.21
UD_CAT24C256-HU | U17 | PSON50P300X55_HS-9N | CAT24C256-HU4 | 1 | ON Semi | CAT24C256HU4IGT3 | Mouser | 863-CAT24C256HU4IGT3 | 0.36
TPL5010 | U18 | SOT95P280X100-6N | TPL5010 | 1 | TI | TPL5010DDCR | Mouser | 595-TPL5010DDCR | 0.62
LP2989-5.0 | U19 | TSOP65P490X110-8N | LP2989-5.0 | 1 | TI | LP2989AIMM-5.0/NOPB | Mouser | 926-LP2989AIMM50NOPB | 2.05
MP3221 | U20 | SOT95P280X100-6N | MP3221 | 1 | MPS | MP3221GJ-Z | Mouser | 946-MP3221GJ-Z | 1.33
LP2989-3.3 | U21 | TSOP65P490X110-8N | LP2989-3.3 | 1 | TI | LP2989AIMM-3.3/NOPB | Mouser | 926-LP2989AIMM33NOPB | 3.47
LT3487 | U22 | PSON50P300X100_HS-11N | LT3487 | 1 | Analog | LT3487EDD#TRPBF | Mouser | 584-LT3487EDD#TRPBF | 2.72
UD_74HC4066-BQ | U30, U31 | PQFN50P250X300X100_HS-15N | 74HC4066BQ | 2 | Nexperia | 74HC4066BQ,115 | Mouser | 771-HC4066BQ115 | 0.27